## Calculator
MLX90392 IDD Calculator |  | Rev 001
Version | -010 |  |  | Number of clocks | Time (typ, ms) | Idd (typ, mA)
T_COMP_EN | 1 |  | Temperature | 784 | 0.32667 | 0.73 | Idd | T | X | Y | Z | DSP | Counting / Idle | T
DIG_FILT_HALL_T | 1 |  | X | 4368 | 1.82 | 2.7
DIG_FILT_HALL_XY | 4 |  | Y | 4368 | 1.82 | 2.7
DIG_FILT_HALL_Z | 5 |  | Z | 8464 | 3.5267 | 3.6
OSR_TEMP | 1 |  | DSP | 926 | 0.38583 | 1
OSR_HALL | 1 |  | Subtotal |  | 7.8792
Burst frequency (Hz) | Single |  | Min Counting duration |  | 0.066
Single frequency (Hz) | 1 |  | Total Minimal |  | 7.9452 |  | Time (ms) | 0.32667 | 1.82 | 1.82 | 3.5267 | 0.38583 | 992.1208
|  |  | Period |  | 1000 |  | Idd (mA) | 0.73 | 2.7 | 2.7 | 3.6 | 1 | 0.0015 |  | Time
|  |  | Counting/Idle duration |  | 992.1208 | 0.0015
|  |  | [No timing conflict?] OK/NOK: |  |  | OK
|  |  | Average current consumption (mA): |  |  | 0.024636

## Selections
Version | Filter | OSR - En/Dis | Frequency
-010 | 0 | 0 | 10
-011 | 1 | 1 | 20
| 2 |  | 50
| 3 |  | 100
| 4 |  | 200
| 5 |  | 500
| 6 |  | 1000
| 7 |  | 2000
Single